## inp-05-柱配筋
unit.len | cm |  |  |  | 默認欄位
unit.wt | kg |  |  |  | section.material=con420 或"" 即依樓層決定RC材料
unit.ang | rad
version | 2019.11.19.1
field | 9
object | 11
format | SRC2 |  | ex: RA , SRC2
[8 empty] | 鋼筋X | 鋼筋X |  | 系筋
Story | ID | Bx | Hy | iSection0 | No | NB | TYPE | Nb_x | Nb_y | Not | Nbt_x | Nbt_y | shear.BC | shear.Confined | shear.Middle
Story | ID | Bx | Hy | iSection0 | No | NB | TYPE | Nb_x | Nb_y | Not | Nbt_x | Nbt_y | s接頭 | s圍束 | s中央區
1F | C1 | 105 | 170 | shape=BoxTube;B=75;H=120;T=5.5; | 10 | 32 | B | 2 | 4 | 5 | 1 | 1 | 10 | 10 | 15 | TRUE | TRUE
record.end

## 工作表1
Story | ID | Bx | Hy | iSection0 | No | NB | TYPE | Nb_x | Nb_y | Not | Nbt_x | Nbt_y | shear.BC | shear.Confined | shear.Middle
Story | ID | Bx | Hy | iSection0 | No | NB | TYPE | Nb_x | Nb_y | Not | Nbt_x | Nbt_y | s接頭 | s圍束 | s中央區
3F | C1 | 130 | 90 | shape=BoxTube;B=80;H=60;T=2; | 10 | 16 | A | 1 | 1 | 4 | 1 | 1 | 10 | 10 | 15
3F | C2 | 110 | 90 | shape=BoxTube;B=80;H=60;T=2; | 10 | 16 | A | 1 | 1 | 5 | 1 | 1 | 10 | 10 | 15
3F | C3 | 120 | 90 | shape=BoxTube;B=80;H=60;T=2.5; | 10 | 16 | A | 1 | 1 | 5 | 1 | 1 | 10 | 10 | 15
3F | C4 | 130 | 90 | shape=BoxTube;B=80;H=60;T=2; | 10 | 16 | A | 1 | 1 | 5 | 1 | 1 | 10 | 10 | 15
3F | C5 | 100 | 110 | shape=BoxTube;B=70;H=70;T=2; | 10 | 16 | A | 1 | 1 | 5 | 1 | 1 | 10 | 10 | 15
3F | C6 | 90 | 120 | shape=BoxTube;B=60;H=80;T=2; | 10 | 20 | A | 1 | 3 | 5 | 1 | 2 | 10 | 10 | 15
3F | C7 | 130 | 90 | shape=BoxTube;B=80;H=60;T=2.2; | 10 | 16 | A | 1 | 1 | 5 | 1 | 1 | 10 | 10 | 15
3F | C8 | 100 | 165 | shape=BoxTube;B=57.5;H=107.5;T=2.8; | 10 | 22 | A | 2 | 3 | 5 | 1 | 3 | 10 | 10 | 15
3F | C9 | 90 | 120 | shape=BoxTube;B=50;H=80;T=2; | 10 | 18 | A | 1 | 2 | 5 | 1 | 2 | 10 | 10 | 15
3F | C10 | 130 | 90 | shape=BoxTube;B=80;H=60;T=2.2; | 10 | 16 | A | 1 | 1 | 5 | 1 | 1 | 10 | 10 | 15
3F | C11 | 100 | 165 | shape=BoxTube;B=57.5;H=107.5;T=2.8; | 10 | 16 | A | 1 | 1 | 5 | 1 | 1 | 10 | 10 | 15
3F | C12 | 90 | 120 | shape=BoxTube;B=50;H=80;T=2; | 10 | 16 | A | 1 | 1 | 5 | 1 | 1 | 10 | 10 | 15
3F | C13 | 130 | 90 | shape=BoxTube;B=80;H=60;T=2; | 10 | 16 | A | 1 | 1 | 5 | 1 | 1 | 10 | 10 | 15
3F | C14 | 100 | 95 | shape=BoxTube;B=70;H=65;T=2; | 10 | 16 | A | 1 | 1 | 5 | 1 | 1 | 10 | 10 | 15
3F | C15 | 90 | 120 | shape=BoxTube;B=60;H=80;T=2; | 10 | 20 | A | 1 | 3 | 5 | 1 | 2 | 10 | 10 | 15
3F | C16 | 150 | 90 | shape=BoxTube;B=80;H=60;T=2; | 10 | 16 | A | 1 | 1 | 5 | 1 | 1 | 10 | 10 | 15
3F | C17 | 110 | 90 | shape=BoxTube;B=80;H=60;T=2.5; | 10 | 16 | A | 1 | 1 | 5 | 1 | 1 | 10 | 10 | 15
3F | C18 | 150 | 90 | shape=BoxTube;B=80;H=60;T=2.5; | 10 | 16 | A | 1 | 1 | 5 | 1 | 1 | 10 | 10 | 15
4F | C1 | 130 | 90 | shape=BoxTube;B=80;H=60;T=2; | 10 | 16 | A | 1 | 1 | 4 | 1 | 1 | 10 | 10 | 15
4F | C2 | 110 | 90 | shape=BoxTube;B=80;H=60;T=2; | 10 | 16 | A | 1 | 1 | 5 | 1 | 1 | 10 | 10 | 15
4F | C3 | 120 | 90 | shape=BoxTube;B=80;H=60;T=2.5; | 10 | 16 | A | 1 | 1 | 5 | 1 | 1 | 10 | 10 | 15
4F | C4 | 130 | 90 | shape=BoxTube;B=80;H=60;T=2; | 10 | 16 | A | 1 | 1 | 5 | 1 | 1 | 10 | 10 | 15
4F | C5 | 100 | 110 | shape=BoxTube;B=70;H=70;T=2; | 10 | 16 | A | 1 | 1 | 5 | 1 | 1 | 10 | 10 | 15
4F | C6 | 90 | 120 | shape=BoxTube;B=60;H=80;T=2; | 10 | 20 | A | 1 | 3 | 5 | 1 | 2 | 10 | 10 | 15
4F | C7 | 130 | 90 | shape=BoxTube;B=80;H=60;T=2.2; | 10 | 16 | A | 1 | 1 | 5 | 1 | 1 | 10 | 10 | 15
4F | C8 | 100 | 165 | shape=BoxTube;B=57.5;H=107.5;T=2.8; | 10 | 22 | A | 2 | 3 | 5 | 1 | 3 | 10 | 10 | 15
4F | C9 | 90 | 120 | shape=BoxTube;B=50;H=80;T=2; | 10 | 18 | A | 1 | 2 | 5 | 1 | 2 | 10 | 10 | 15
4F | C10 | 130 | 90 | shape=BoxTube;B=80;H=60;T=2.2; | 10 | 16 | A | 1 | 1 | 5 | 1 | 1 | 10 | 10 | 15
4F | C11 | 100 | 165 | shape=BoxTube;B=57.5;H=107.5;T=2.8; | 10 | 16 | A | 1 | 1 | 5 | 1 | 1 | 10 | 10 | 15
4F | C12 | 90 | 120 | shape=BoxTube;B=50;H=80;T=2; | 10 | 16 | A | 1 | 1 | 5 | 1 | 1 | 10 | 10 | 15
4F | C13 | 130 | 90 | shape=BoxTube;B=80;H=60;T=2; | 10 | 16 | A | 1 | 1 | 5 | 1 | 1 | 10 | 10 | 15
4F | C14 | 100 | 95 | shape=BoxTube;B=70;H=65;T=2; | 10 | 16 | A | 1 | 1 | 5 | 1 | 1 | 10 | 10 | 15
4F | C15 | 90 | 120 | shape=BoxTube;B=60;H=80;T=2; | 10 | 20 | A | 1 | 3 | 5 | 1 | 1 | 10 | 10 | 15
4F | C16 | 150 | 90 | shape=BoxTube;B=80;H=60;T=2; | 10 | 16 | A | 1 | 1 | 5 | 1 | 1 | 10 | 10 | 15
4F | C17 | 110 | 90 | shape=BoxTube;B=80;H=60;T=2.5; | 10 | 16 | A | 1 | 1 | 5 | 1 | 1 | 10 | 10 | 15
4F | C18 | 150 | 90 | shape=BoxTube;B=80;H=60;T=2.5; | 10 | 16 | A | 1 | 1 | 5 | 1 | 1 | 10 | 10 | 15
2F | C1 | 130 | 90 | shape=BoxTube;B=80;H=60;T=2.5; | 10 | 16 | A | 1 | 1 | 4 | 1 | 1 | 10 | 10 | 15
2F | C2 | 110 | 90 | shape=BoxTube;B=80;H=60;T=2.5; | 10 | 16 | A | 1 | 1 | 5 | 1 | 1 | 10 | 10 | 15
2F | C3 | 120 | 90 | shape=BoxTube;B=80;H=60;T=3; | 10 | 18 | A | 2 | 1 | 5 | 1 | 1 | 10 | 10 | 15
2F | C4 | 130 | 90 | shape=BoxTube;B=80;H=60;T=2.5; | 10 | 16 | A | 1 | 1 | 5 | 1 | 1 | 10 | 10 | 15
2F | C5 | 100 | 110 | shape=BoxTube;B=70;H=70;T=2.5; | 10 | 16 | A | 1 | 1 | 5 | 1 | 1 | 10 | 10 | 15
2F | C6 | 120 | 165 | shape=BoxTube;B=60;H=80;T=3; | 10 | 20 | A | 2 | 2 | 5 | 2 | 2 | 10 | 10 | 15
2F | C7 | 130 | 90 | shape=BoxTube;B=80;H=60;T=3; | 10 | 16 | A | 1 | 1 | 5 | 1 | 1 | 10 | 10 | 15
2F | C8 | 100 | 165 | shape=BoxTube;B=57.5;H=107.5;T=2.8; | 10 | 24 | A | 2 | 4 | 5 | 1 | 3 | 10 | 10 | 15
2F | C9 | 90 | 200 | shape=BoxTube;B=50;H=100;T=3.5; | 10 | 24 | A | 1 | 5 | 5 | 1 | 2 | 10 | 10 | 15
2F | C10 | 130 | 90 | shape=BoxTube;B=80;H=60;T=3; | 10 | 16 | A | 1 | 1 | 5 | 1 | 1 | 10 | 10 | 15
2F | C11 | 100 | 165 | shape=BoxTube;B=57.5;H=107.5;T=2.8; | 10 | 22 | A | 2 | 3 | 5 | 1 | 2 | 10 | 10 | 15
2F | C12 | 90 | 200 | shape=BoxTube;B=50;H=80;T=2.5; | 10 | 24 | A | 1 | 5 | 5 | 1 | 3 | 10 | 10 | 15
2F | C13 | 130 | 90 | shape=BoxTube;B=80;H=60;T=3; | 10 | 16 | A | 1 | 1 | 5 | 1 | 1 | 10 | 10 | 15
2F | C14 | 100 | 95 | shape=BoxTube;B=70;H=65;T=2.5; | 10 | 16 | A | 1 | 1 | 5 | 1 | 1 | 10 | 10 | 15
2F | C15 | 90 | 120 | shape=BoxTube;B=60;H=80;T=2.5; | 10 | 16 | A | 1 | 1 | 5 | 1 | 1 | 10 | 10 | 15
2F | C16 | 150 | 90 | shape=BoxTube;B=80;H=60;T=3; | 10 | 16 | A | 1 | 1 | 5 | 1 | 1 | 10 | 10 | 15
2F | C17 | 110 | 90 | shape=BoxTube;B=80;H=60;T=3; | 10 | 16 | A | 1 | 1 | 5 | 1 | 1 | 10 | 10 | 15
2F | C18 | 150 | 90 | shape=BoxTube;B=80;H=60;T=3; | 10 | 22 | A | 4 | 1 | 5 | 2 | 1 | 10 | 10 | 15
1F | C1 | 130 | 90 | shape=BoxTube;B=80;H=60;T=3.5; | 10 | 16 | A | 1 | 1 | 4 | 1 | 1 | 10 | 10 | 15
1F | C2 | 110 | 90 | shape=BoxTube;B=80;H=60;T=3.5; | 10 | 16 | A | 1 | 1 | 5 | 1 | 1 | 10 | 10 | 15
1F | C3 | 120 | 90 | shape=BoxTube;B=80;H=60;T=4.5; | 11 | 18 | A | 2 | 1 | 5 | 1 | 1 | 10 | 10 | 15
1F | C4 | 130 | 90 | shape=BoxTube;B=80;H=60;T=3; | 10 | 16 | A | 1 | 1 | 5 | 1 | 1 | 10 | 10 | 15
1F | C5 | 100 | 110 | shape=BoxTube;B=70;H=70;T=3; | 10 | 16 | A | 1 | 1 | 5 | 1 | 1 | 10 | 10 | 15
1F | C6 | 120 | 165 | shape=BoxTube;B=70;H=70;T=4.5; | 11 | 24 | A | 2 | 4 | 5 | 1 | 2 | 10 | 10 | 15
1F | C7 | 130 | 90 | shape=BoxTube;B=90;H=60;T=4.5; | 11 | 24 | A | 4 | 2 | 5 | 1 | 1 | 10 | 10 | 15
1F | C8 | 100 | 165 | shape=BoxTube;B=60;H=120;T=3.5; | 11 | 30 | B | 2 | 3 | 5 | 1 | 2 | 10 | 10 | 15
1F | C9 | 90 | 200 | shape=BoxTube;B=60;H=140;T=5; | 11 | 36 | B | 2 | 6 | 5 | 1 | 2 | 10 | 10 | 15
1F | C10 | 130 | 90 | shape=BoxTube;B=90;H=60;T=4.5; | 11 | 28 | B | 3 | 1 | 5 | 1 | 1 | 10 | 10 | 15
1F | C11 | 100 | 165 | shape=BoxTube;B=60;H=120;T=3.5; | 11 | 30 | B | 2 | 3 | 5 | 1 | 2 | 10 | 10 | 15
1F | C12 | 90 | 200 | shape=BoxTube;B=60;H=80;T=3.5; | 11 | 30 | B | 1 | 4 | 5 | 1 | 2 | 10 | 10 | 15
1F | C13 | 130 | 90 | shape=BoxTube;B=90;H=60;T=4; | 10 | 20 | A | 3 | 1 | 5 | 1 | 1 | 10 | 10 | 15
1F | C14 | 115 | 95 | shape=BoxTube;B=80;H=60;T=3.5; | 10 | 18 | A | 2 | 1 | 5 | 1 | 1 | 10 | 10 | 15
1F | C15 | 90 | 130 | shape=BoxTube;B=60;H=80;T=3.5; | 10 | 16 | A | 1 | 1 | 5 | 1 | 1 | 10 | 10 | 15
1F | C16 | 150 | 90 | shape=BoxTube;B=90;H=60;T=4.5; | 11 | 28 | B | 3 | 1 | 5 | 2 | 1 | 10 | 10 | 15
1F | C17 | 110 | 90 | shape=BoxTube;B=80;H=60;T=4; | 10 | 20 | A | 2 | 2 | 5 | 1 | 1 | 10 | 10 | 15
1F | C18 | 150 | 90 | shape=BoxTube;B=80;H=60;T=4; | 11 | 24 | A | 4 | 2 | 5 | 2 | 1 | 10 | 10 | 15
record.end