## P0-排版參數
單元分隔寬度 | dx_indent_between_cell | 535
單元內邊界至尺寸標柱線x-1距離 |  | 225
單元內邊界至尺寸標柱線x-2距離 |  | 375
單元內邊界至尺寸標柱線x-3距離 |  | 525
單元內邊界至Line標柱x距離 |  | 875
單元內邊界至尺寸標柱線y-1距離 |  | 225
單元內邊界至尺寸標柱線y-2距離 |  | 375
單元內邊界至尺寸標柱線y-3距離 |  | 525
單元內邊界至Line標柱y距離 |  | 875
材料性質
材料性質-鋼筋 | fy
材料性質-混凝土 | fc
預鑄梁鋼筋參數
一般保護層 | cover_general | 5.
主筋彎勾腳長與梁邊界距離 | cover_leg | 7.
上主筋延伸長 | length_develop_main_Top | 30.
牛角內主筋水平心距 | C2C_H_main_Bot_horn | 12.5
牛角內主筋層間心距 | C2C_V_main_Bot_horn | 10.
牛角內繫筋延伸腳長 | leg_tie_in_horn | 20.
U型箍+帽蓋_斷面B_佈設起點與梁邊距_邊界 | dis_begin_HoopUnT_B_edge | 20.
U型箍+帽蓋_斷面B_佈設起點與梁邊距_牛角 | dis_begin_HoopUnT_B_horn | 35.
U型箍_斷面A-B_佈設起點與梁邊距 | dis_begin_HoopU_A2B | 10.
牛角頂至場鑄版頂距std | dis_horn2slabT | 35.
斷面A長度 | sectionA_length | 20.
預鑄版鋼筋參數
pvc與版邊鋼筋距離 | dxy_pvc_to_margin | 30.
版鋼筋一般保護層 | cover_general | 12.
版鋼筋保護層調整值 | cover_adjustment | 5.
預鑄版鋼筋延伸長 | len_development | 30
預鑄版鋼筋搭接長度 | len_stretch | 36
預鑄梁配筋圖排版參數
預鑄版平剖面排版偏移值-水平
預鑄版平剖面排版偏移值-垂直
預鑄版詳圖排版偏移值-水平
預鑄版詳圖排版偏移值-垂直
預鑄版配筋圖排版參數
預鑄版排版偏移值-水平 | dx_Shift | 400
預鑄版排版偏移值-垂直 | dy_Shift | 720
主剖面記號排版偏移值-水平 | dx_section_markB_major | 68.
主剖面記號排版偏移值-垂直 | dy_section_markB_major | 90.
副剖面記號排版偏移值-水平 | dx_section_markAB_minor | 47.

## P1-樁帽與基座尺寸表
P1-樁帽與基座尺寸表
編號 | 長度(cm) | 寬度(cm) | 深度(cm) | 防舷材基座 | 數量(處) | 椿帽頂高程(TOC)
[label] | [length] | [width] | [depth] | [fender]
CP1 | 200 | 200 | 60 |  | 83 | CD+4.95m
CP2 | 310 | 200 | 60 |  | 39 | CD+4.95m/CD+4.65m
CP3 | 200 | 200 | 60 |  | 16 | CD+3.40m
CP4 | 310 | 200 | 60 |  | 6 | CD+3.40m
CP6 | 220 | 220 | 60 |  | 58 | CD+4.65m
CP7 | 220 | 220 | 60 |  | 8 | CD+3.40m
FB3 | 310 | 200 | 60 | V | 39 | CD+4.95m/CD+4.65m
FB2 | 310 | 200 | 60 | V
FB4 | 310 | 200 | 60 | V

## P2a-預鑄梁尺寸表
預鑄梁尺寸表 |  |  | J端[heightL] | J端[heightR]
編號 | 長度(cm) | 寬度(cm) | 深度左(cm) | 深度右(cm) | 左牛角高度(cm) | 右牛角高度(cm) | type | 下層主筋 | 腰筋(E.F) | 牛角內主筋(E.F) | 斷面A牛角內繫筋 | 斷面B 牛角內繫筋∩ | 斷面B HoopU+Tie | 斷面A-B場鑄HoopU | 保護層-上 | 保護層-下 | 保護層-左 | 保護層-右 | 左牛角頂面至場鑄頂面距離 | 右牛角頂面至場鑄頂面距離 | 上層鋼筋頂層1配筋 | 上層鋼筋頂層2配筋 | type0 = ┌┐, type1 = ┌─ | 上層鋼筋中層配筋 | type0 = ┌┐, type1 = ┌─, type2 = ┌┘
[label] | [length] | [width] | I端[heightR] | I端[heightL] | [hornR] | [hornL] | [type] | [member.bot] | [member.torsion] | [member.top] | [stir.A.tie] | [stir.Bhorn.tie] | [stir.Bhorn.hoopU] | [stir.ABsite.hoopU] | cover_U | cover_D | cover_L | cover_R | [dist_hornL_to_situtop] | [dist_hornR_to_situtop] | [member.situ.top1] | [member.situ.top2] | [member.situ.top.type] | [member.situ.mid] | [member.situ.bot.type]
PG1 | 305 | 120 | 120 | 116 | 16 | 12 | 0 | 8-D25 | 5-D16 | 1-D19 | D16@10 | D13 | D13@20 | D13@20 | 7 | 13 | 10 | 10 | 35 | 35 | 7-D32 |  | 0 | 6-D22 | 0
PG2 | 360 | 120 | 120 | 116 | 16 | 12 | 0 | 8-D25 | 5-D16 | 1-D19 | D16@10 | D13 | D13@20 | D13@20 | 7 | 13 | 10 | 10 | 35 | 35 | 7-D32 |  | 0 | 6-D22 | 0
PG3a,PG3b | 179 | 120 | 120 | 116 | 16 | 12 | 0 | 8-D25 | 5-D16 | 1-D19 | D16@10 | D13 | D13@20 | D13@20 | 7 | 13 | 10 | 10 | 35 | 35 | 7-D32 |  | 0 | 6-D22 | 0
PG4 | 360 | 120 | 116 | 113 | 16 | 13 | 0 | 8-D25 | 5-D16 | 1-D19 | D16@10 | D13 | D13@20 | D13@20 | 7 | 13 | 10 | 10 | 35 | 35 | 7-D32 |  | 0 | 6-D22 | 0 | 有兩種類型0+2(圖紙109)
PG5a, PG5b | 179 | 120 | 116 | 113 | 16 | 13 | 0 | 8-D25 | 5-D16 | 1-D19 | D16@10 | D13 | D13@20 | D13@20 | 7 | 13 | 10 | 10 | 35 | 35 | 7-D32 |  | 0 | 6-D22 | 0
PG6 | 250 | 120 | 113 | 110 | 16 | 13 | 0 | 2-D32,4-D25,2-D32 | 5-D16 | 1-D19 | D16@10 | D13 | D13@20 | D13@20 | 7 | 13 | 10 | 10 | 35 | 35 | 8-D32 | 2-D32 | 0 | 6-D22 | 0 | 有兩種類型0+2(圖紙110)
PG7a,PG7b | 124 | 120 | 113 | 110 | 16 | 13 | 0 | 8-D25 | 5-D16 | 1-D19 | D16@10 | D13 | D13@20 | D13@20 | 7 | 13 | 10 | 10 | 35 | 35 | 8-D32 | 2-D32 | 0 | 6-D22 | 0 | 有兩種類型0+2(圖紙110)
PG8 | 360 | 120 | 110 | 106 | 16 | 12 | 0 | 8-D25 | 5-D16 | 1-D19 | D16@10 | D13 | D13@20 | D13@20 | 7 | 13 | 10 | 10 | 35 | 35 | 7-D32 |  | 0 | 6-D22 | 0 | 有兩種類型0+2(圖紙110)
PG9a,PG9b | 179 | 120 | 110 | 106 | 16 | 12 | 0 | 8-D25 | 5-D16 | 1-D19 | D16@10 | D13 | D13@20 | D13@20 | 7 | 13 | 10 | 10 | 35 | 35 | 7-D32 |  | 0 | 6-D22 | 0 | 有兩種類型0+2(圖紙110)
PG10 | 360 | 120 | 106 | 105 | 16 | 15 | 0 | 8-D25 | 4-D19 | 1-D19 | D16@10 | D13 | D13@20 | D13@20 | 7 | 13 | 10 | 10 | 35 | 35 | 7-D32 |  | 0 | 6-D22 | 0 | 有兩種類型0+2(圖紙111)
PG11a,PG11b | 179 | 120 | 106 | 105 | 16 | 15 | 0 | 8-D25 | 4-D19 | 1-D19 | D16@10 | D13 | D13@20 | D13@20 | 7 | 13 | 10 | 10 | 35 | 35 | 7-D32 |  | 0 | 6-D22 | 0 | 有兩種類型0+2(圖紙111)
PG12 | 295 | 120 | 150 | 146 | 16 | 12 | 0 | 8-D25 | 7-D16 | 1-D19 | D16@10 | D13 | D13@20 | D13@20 | 7 | 13 | 10 | 10 | 35 | 35 | 8-D32 | 2-D32 | 0 | 6-D22 | 0
PG13 | 340 | 120 | 150 | 146 | 16 | 12 | 0 | 8-D25 | 7-D16 | 1-D19 | D16@10 | D13 | D13@20 | D13@20 | 7 | 13 | 10 | 10 | 35 | 35 | 8-D32 | 2-D32 | 0 | 6-D22 | 0
PG14a,PG14b | 169 | 120 | 150 | 146 | 16 | 12 | 0 | 8-D25 | 7-D16 | 1-D19 | D16@10 | D13 | D13@20 | D13@20 | 7 | 13 | 10 | 10 | 35 | 35 | 8-D32 | 2-D32 | 0 | 6-D22 | 0
PG15 | 340 | 120 | 146 | 143 | 16 | 13 | 0 | 8-D25 | 7-D16 | 1-D19 | D16@10 | D13 | D13@20 | D13@20 | 7 | 13 | 10 | 10 | 35 | 35 | 8-D32 | 2-D32 | 0 | 6-D22 | 0
PG16a,PG16b | 169 | 120 | 146 | 143 | 16 | 13 | 0 | 8-D25 | 7-D16 | 1-D19 | D16@10 | D13 | D13@20 | D13@20 | 7 | 13 | 10 | 10 | 35 | 35 | 8-D32 | 2-D32 | 0 | 6-D22 | 0
PG17 | 250 | 120 | 143 | 140 | 16 | 13 | 0 | 8-D25 | 7-D16 | 1-D19 | D16@10 | D13 | D13@20 | D13@20 | 7 | 13 | 10 | 10 | 35 | 35 | 8-D32 | 2-D32 | 0 | 6-D22 | 0
PG18a,PG18b | 124 | 120 | 143 | 140 | 16 | 13 | 0 | 8-D25 | 7-D16 | 1-D19 | D16@10 | D13 | D13@20 | D13@20 | 7 | 13 | 10 | 10 | 35 | 35 | 8-D32 | 2-D32 | 0 | 6-D22 | 0
PG19 | 340 | 120 | 140 | 136 | 16 | 12 | 0 | 8-D25 | 7-D16 | 1-D19 | D16@10 | D13 | D13@20 | D13@20 | 7 | 13 | 10 | 10 | 35 | 35 | 8-D32 | 2-D32 | 0 | 6-D22 | 0 | 有兩種類型0+2(圖紙121)
PG20a,PG20b | 169 | 120 | 140 | 136 | 16 | 12 | 0 | 8-D25 | 7-D16 | 1-D19 | D16@10 | D13 | D13@20 | D13@20 | 7 | 10 | 10 | 10 | 35 | 35 | 8-D32 | 2-D32 | 0 | 6-D22 | 0 | 有兩種類型0+2(圖紙121)
PG21 | 340 | 120 | 136 | 135 | 16 | 15 | 0 | 8-D25 | 6-D16 | 1-D19 | D16@10 | D13 | D13@20 | D13@20 | 7 | 13 | 10 | 10 | 35 | 35 | 8-D32 | 2-D32 | 0 | 6-D22 | 0
PG22a,PG22b | 169 | 120 | 136 | 135 | 16 | 15 | 0 | 8-D25 | 6-D16 | 1-D19 | D16@10 | D13 | D13@20 | D13@20 | 7 | 13 | 10 | 10 | 35 | 35 | 8-D32 |  | 0 | 6-D22 | 0
PB1 | 510 | 120 | 116 | 116 | 16 | 16 | 0 | 3-D32,2-D25,3-D32 | 5-D16 | 1-D19 | D16@10 | D13 | D13@20 | D13@20 | 10 | 10 | 10 | 10 | 35 | 35 | 7-D32 | 2-D32 | 1 | 6-D22 | 0
PB2 | 510 | 120 | 113 | 113 | 16 | 16 | 0 | 8-D25 | 5-D16 | 1-D19 | D16@10 | D13 | D13@20 | D13@20 | 10 | 10 | 10 | 10 | 35 | 35 | 7-D32 | 2-D32 | 1 | 6-D22 | 0
PB3 | 510 | 120 | 110 | 110 | 16 | 16 | 0 | 8-D25 | 5-D16 | 1-D19 | D16@10 | D13 | D13@20 | D13@20 | 10 | 10 | 10 | 10 | 35 | 35 | 7-D32 | 2-D32 | 1 | 6-D22 | 0
PB4 | 510 | 120 | 106 | 106 | 16 | 16 | 0 | 2-D32,4-D25,2-D32 | 5-D16 | 1-D19 | D16@10 | D13 | D13@20 | D13@20 | 10 | 10 | 10 | 10 | 35 | 35 | 7-D32 | 2-D32 | 1 | 6-D22 | 0
PB5 | 180 | 120 | 105 | 105 | 16 | 16 | 0 | 8-D25 | 5-D16 | 1-D19 | D16@10 | D13 | D13@20 | D13@20 | 10 | 10 | 10 | 10 | 35 | 35 | 7-D32 | 2-D32 | 1 | 6-D22 | 0
PB6 | 510 | 120 | 146 | 146 | 16 | 16 | 0 | 2x2-D32,2x3-D25,2x2-D32 | 7-D16 | 1-D19 | D16@10 | D13 | D13@20 | D13@20 | 10 | 10 | 10 | 10 | 35 | 35 | 7-D32 | 7-D32 | 1 | 6-D22 | 0
PB7 | 510 | 120 | 143 | 143 | 16 | 16 | 0 | 2x2-D32,2x3-D25,2x2-D32 | 7-D16 | 1-D19 | D16@10 | D13 | D13@20 | D13@20 | 10 | 10 | 10 | 10 | 35 | 35 | 7-D32 | 7-D32 | 1 | 6-D22 | 0
PB8 | 510 | 120 | 140 | 140 | 16 | 16 | 0 | 2x2-D32,2x3-D25,2x2-D32 | 7-D16 | 1-D19 | D16@10 | D13 | D13@20 | D13@20 | 10 | 10 | 10 | 10 | 35 | 35 | 7-D32 | 7-D32 | 1 | 6-D22 | 0
PB9 | 510 | 120 | 136 | 136 | 16 | 16 | 0 | 2x2-D32,2x3-D25,2x2-D32 | 7-D16 | 1-D19 | D16@10 | D13 | D13@20 | D13@20 | 10 | 10 | 10 | 10 | 35 | 35 | 7-D32 | 7-D32 | 1 | 6-D22 | 0
PB10 | 180 | 120 | 135 | 135 | 16 | 16 | 0 | 8-D25 | 7-D16 | 1-D19 | D16@10 | D13 | D13@20 | D13@20 | 10 | 10 | 10 | 10 | 35 | 35 | 7-D32 | 7-D32 | 1 | 6-D22 | 0

## P2b場鑄梁尺寸表
場鑄梁尺寸表
編號 | 寬度(cm) | 深度(cm) | 深度(cm) | 邊界梁 | 主筋1配筋 ┌─┐ | 上層直筋 ── | 主筋2配筋 ┌─┐ | 主筋3配筋 └─┘ | 下層直筋 ── | 主筋4配筋 └─┘ | 箍筋
[label] | [width] | [heightI] | [heightJ] | [Edge] | [member.main.top1] | [member.tor.above] (EF) | [member.main.mid] | [member.main.bottom1] | [member.tor.below] (EF) | [member.main.bottom2] | [stir.hoopU]
TB1 | 188 | 155 | 140 | V | 11-D32 | 1-D19 | 11-D22 | 11-D25 | 3-D19 | 11-D19 | D16@20
TB2 | 120 | 155 | 140 |  | 8-D32 |  | 8-D22 | 8-D25 | 3-D16 | 8-D19 | D13@20
TB3 | 120 | 155 | 140 |  | 8-D32 |  | 8-D22 | 8-D25 | 3-D16 | 8-D19 | D13@20
TB4 | 120 | 155 | 140 |  | 8-D32 |  | 8-D22 | 8-D25 | 3-D16 | 8-D19 | D13@20
TB5 | 120 | 155 | 140 |  | 8-D32 |  | 8-D22 | 8-D25 | 3-D16 | 8-D19 | D13@20
TB6 | 189 | 155 | 140 | V | 11-D32 |  | 11-D22 | 11-D25 | 3-D19 | 11-D19 | D16@20
TG1 | 120 | 155 | 155 |  | 8-D32 |  | 8-D22 | 8-D25 | 3-D16 | 8-D19 | D13@20
TG2 | 120 | 152 | 152 |  | 8-D32 |  | 8-D22 | 8-D25 | 3-D16 | 8-D19 | D13@20
TG3 | 120 | 149 | 149 |  | 8-D32 |  | 8-D22 | 8-D25 | 3-D16 | 8-D19 | D13@20
TG4 | 120 | 147 | 147 |  | 8-D32 |  | 8-D22 | 8-D25 | 3-D16 | 8-D19 | D13@16
TG5 | 120 | 144 | 144 |  | 8-D32 |  | 8-D22 | 8-D25 | 3-D16 | 8-D19 | D13@20
TG6 | 120 | 142 | 142 |  | 8-D32 |  | 8-D22 | 8-D25 | 3-D16 | 8-D19 | D13@20
TG7 | 120 | 155 |  |  | 9-D32 | 1-D16 | 1-D16(EF) |  | 5-D16 | 8-D25 | D13@20
TG8 | 120 | 151 |  |  | 9-D32 | 1-D16 | 1-D16(EF) |  | 5-D16 | 8-D25 | D13@20
TG9 | 120 | 148 |  |  | 10-D32 | 1-D16 | 1-D16(EF) |  | 5-D16 | 8-D32 | D13@20
TG10 | 120 | 145 |  |  | 9-D32 | 1-D16 | 1-D16(EF) |  | 5-D16 | 8-D25 | D13@20
TG11 | 120 | 141 |  |  | 9-D32 | 1-D16 | 1-D16(EF) |  | 5-D16 | 8-D25 | D13@20

## P3-預鑄版尺寸表
預鑄版尺寸表
編號 | 縱長(cm) | 橫長(cm) | 厚度(cm) | 縱向主筋 | 橫向主筋 | 數量(片)
[label] | [length] | [width] | [thickness] | [rebar.longitude] | [rebar.transverse]
PS1 | 334 | 404 | 18 | D19@20 | D19@20 | 10
PS2 | 334 | 282 | 18 | D19@20 | D19@20 | 2
PS3 | 344 | 404 | 18 | D19@20 | D19@20 | 34
PS4 | 344 | 282 | 18 | D19@20 | D19@20 | 7
PS5 | 404 | 554 | 18 | D19@20 | D19@20 | 87
PS6 | 404 | 202 | 18 | D19@20 | D19@20 | 19
PS7a,PS7b | 201 | 554 | 18 | D19@20 | D19@20 | 8+8=16
PS8a,PS8b | 201 | 202 | 18 | D19@20 | D19@20 | 2+2=4
PS9 | 404 | 554 | 18 | D22@20 | D22@20 | 60
PS10 | 404 | 202 | 18 | D22@20 | D22@20 | 15
PS11a,PS11b | 201 | 554 | 18 | D22@20 | D22@20 | 8+8=16
PS12a,PS12b | 201 | 202 | 18 | D22@20 | D22@20 | 2+2=4

## 0-KEYPLAN
[cell_count] | 1
[cell_names] | 單元一

## 1a-基樁配置圖
format
unit.len | cm
unit.wt | kg
unit.ang | rad
[cell_name] | 單元一
| [Y_Line] | 10 | 9 | 8 | 7 | 6 | 5 | 4 | 3 | 2 | 1
[X_Line] | [X/Y_Span] | 129 | 440 | 440 | 440 | 440 | 440 | 440 | 440 | 430 | 430 | 128
F | 330 | 11 | 11 | 11 | 11 | 12 | 12 | 11 | 01 | 01 | 01
E | 500 | 11 | 11 | 11 | 11 | 12 | 12 | 11 | 01 | 01 | 01
D | 500 | 31,31 | 31,31 | 31,31 | 31,31 | 31,31 | 31,31 | 31,31 | 02,02 | 02,02 | 02,02
C | 500 | 11 | 11 | 11 | 11 | 11 | 11 | 11 | 01 | 01 | 01
B | 500 | 11 | 11 | 11 | 11 | 11 | 11 | 11 | 01 | 01 | 01
A | 500 | 11 | 13 | 11 | 11 | 13 | 11 | 11 | 13,13 | 01 | 01
150

## 1b-樁帽與基座配置圖
format
unit.len | cm
unit.wt | kg
unit.ang | rad
[cell_name] | 單元一
| [Y_Line] | 10 | 9 | 8 | 7 | 6 | 5 | 4 | 3 | 2 | 1
[X_Line] | [X/Y_Span] | 129 | 440 | 440 | 440 | 440 | 440 | 440 | 440 | 430 | 430 | 128
F | 330
E | 500
D | 500
C | 500
B | 500
A | 500 |  | FB2 |  |  | FB2 |  |  | FB2
150

## 2-碼頭梁配置圖
format
unit.len | cm
unit.wt | kg
unit.ang | rad
[direction] | X
[cell_name] | 單元一
| [Y_Line] | name | 10 | 9 | 8 | 7 | 6 | 5 | 4 | 3 | 2 | 1
[X_Line] | [X/Y_Span] | span | 129 | 440 | 440 | 440 | 440 | 440 | 440 | 440 | 430 | 430 | 128
name | span | [Situ]
F | 330 | TG6 | 30 | 30 | 30 | 30 | 30 | 30 | 30 | 30 | 30 | 30
E | 500 | TG5 | 30 | 30 | 30 | 30 | 30 | 30 | 30 | 30 | 30 | 30
D | 500 | TG4 | 80 | 80 | 80 | 80 | 80 | 80 | 80 | 80 | 80 | 80
C | 500 | TG3 | 30 | 30 | 30 | 30 | 30 | 30 | 30 | 30 | 30 | 30
B | 500 | TG2 | 30 | 30 | 30 | 30 | 30 | 30 | 30 | 30 | 30 | 30
A | 500 | TG1 | 30 | 30 | 30 | 30 | 30 | 30 | 30 | 30 | 30 | 30
150
[direction] | Y
[cell_name] | 單元一
| [Y_Line] | name | 10 | 9 | 8 | 7 | 6 | 5 | 4 | 3 | 2 | 1
[X_Line] | [X/Y_Span] | span | 129 | 440 | 440 | 440 | 440 | 440 | 440 | 440 | 430 | 430 | 128
name | span | [Situ] | TB6 | TB3 | TB2 | TB2 | TB5 | TB4 | TB2 | TB3 | TB2 | TB1
F | 330 |  | 30 | 30 | 30 | 30 | 30 | 30 | 30 | 30 | 30 | 30
E | 500 |  | 30 | 30 | 30 | 30 | 30 | 30 | 30 | 30 | 30 | 30
D | 500 |  | 80 | 80 | 80 | 80 | 80 | 80 | 80 | 80 | 80 | 80
C | 500 |  | 30 | 30 | 30 | 30 | 30 | 30 | 30 | 30 | 30 | 30
B | 500 |  | 30 | 30 | 30 | 30 | 30 | 30 | 30 | 30 | 30 | 30
A | 500 |  | 30 | 30 | 30 | 30 | 30 | 30 | 30 | 30 | 30 | 30
150

## 3-碼頭版配置圖
format
unit.len | cm
unit.wt | kg
unit.ang | rad
[cell_name] | 單元一
| [Y_Line] | name |  | 10 | 9 | 8 | 7 | 6 | 5 | 4 | 3 | 2 | 1
[X_Line] | [X/Y_Span] | span |  | 129 | 440 | 440 | 440 | 440 | 440 | 440 | 440 | 430 | 430 | 128
name | span | [Situ] | Top |  | D19@20 | D19@20 | D19@20 | D19@20 | D19@20 | D19@20 | D19@20 | D19@20 | D19@20
|  | Top | Btm |  | D19@20 | D19@20 | D19@20 | D19@20 | D19@20 | D19@20 | D19@20 | D19@20 | D19@20
F | 330 | D19@20 |  |  | PS4 | PS4 | PS4 | PS4 | PS4 | PS4 | PS4 | PS4 | PS2
E | 500 | D19@20 |  |  | PS3 | PS3 | PS3 | PS3 |  | PS3 | PS3 | PS3 | PS1
D | 500 | D19@20 |  |  | PS3 | PS3 | PS3 | PS3 | PS3 | PS3 | PS3 | PS3 | PS1
C | 500 | D19@20 |  |  | PS3 | PS3 | PS3 | PS3 | PS3 | PS3 | PS3 | PS3 | PS1
B | 500 | D19@20 |  |  | PS3 | PS3 | PS3 | PS3 | PS3 | PS3 | PS3 | PS3 | PS1 |  | B
A | 500 | D19@20 |  |  | PS3 | PS3 | PS3 | PS3 | PS3 | PS3 | PS3 | PS3 | PS1
| 150 | D19@20 | D19@20
A

## 工作表3
mo_RebarUses_main_Top | mply
mo_RebarUses_main_Bot | mply
mo_RebarUses_Torsion | mply
mo_RebarUses_Tie_A | CRCAD_RebarModel_Tie | CRCAD_RebarModel_Tie
mo_RebarUses_Stirrup_B | CRCAD_RebarModel_HoopU | CRCAD_RebarModel_Tie
mo_RebarUses_Tie_B | CRCAD_RebarModel_TieL
mo_RebarUses_Stirrup_AB_Site | CRCAD_RebarModel_HoopU